## 首页
产品规格书 Product Specification
产品名称:
长波红外定焦镜头
产品型号:
LWIR20603-E
| 制作 Prepared by |  | 林朝钰 | 审核 Reviewed by |  | 陈建钦 | 审批 Approved by | 李宇航
电话（TEL）: +86-591-38266618 传真（FAX）: +86-591-38266619 网址（Website）: http://www.foctek-lens.com/ 邮箱（E-mail）：sales@foctek-lens.com 邮编（P.C）: 350100 地址(add):福建省福州市闽侯铁岭工业区二期7号路8号 No. 8, the 7th Road Phase II of Minhou Tieling Industrial District Fuzhou, Fujian 350100, China
Product
Model No
LWIR Prime Lens

## 文件变更记录
文件变更记录
| 版本 Version | 日期 Date | 文件变更记录 File Change Record | 备注 Remark
| Y | 2020-05-14 | 研发试行

## 镜头参数
镜头参数（Parameter of Lens）
型号（Model）： |  | LWIR20603-E
|  | 透过率（Transmission（8-12μm) |  |  | ≥86%（硬膜）
|  | 波段（Wavelength） |  |  | 8-14μm
|  | 焦距（Focal length） |  |  | 75±5%mm
|  | 通光孔径（Aperture） |  |  | F1.0±10%
|  | 接口（Mount Type） |  |  | M45×1-6g
|  | 视场角（Field Angle) D×H×V(°) ±5% |  | " °
[5 empty] | 336*256，17μm |  | 5.5°*4.4°*3.3°
[5 empty] | 384*288，17μm |  | 6.2°*5.0°*3.7°
[5 empty] | 384*288，25μm |  | 9.1°*7.3°*5.5°
[5 empty] | 640*512，17μm |  | 10.6°*8.3°*6.6°
|  | 光学畸变(Optical Distortion) |  |  | -0.1%(y=7mm)
|  | 机械后截距(Mechanical back intercept) |  |  | 7.75mm
|  | 外形尺寸(Dimension) |  |  | Ø104.4 × L98.6mm
|  | 重量(Weight) |  |  | /
|  | 操作方法 (Operation) |  | 光圈 (Iris) |  | 固定光圈（Fixed）
|  |  |  | 聚焦 (Focus) |  | 电动聚焦（Motorized）
|  |  |  | 变焦 (Zoom) |  | /
|  | 工作温度（Operating temperature） |  |  |  | -30℃～+70℃
尺寸（Size）
尺寸公差Size tolerance（mm）： | 0-10±0.05 |  | 10-30±0.10 |  |  | 30-120±0.20
角度公差Angle tolerance | ±2°
第 3 页 共 3 页